## Naslovna
MODERNIZACIJA SEMAFORSKIH UREĐAJA I DINAMIČKE PROMJENJIVE SIGNALIZACIJE U GRADU DUGA RESA

## raskrižje Jozefinska-B.Jelačića
1 | Duga Resa centar - semaforizirano raskrižja Jozefinske ulice i Ul. Bana J. Jelačića | JM | kol | Jed (Kn) | Ukupno (kn)
1.1. | Demontaža semaforskog signalnog uređaja. Stavka obuhvaća sav rad, opremu i materijal potreban za demontažu semaforskih laterni, te utovar i odvoz demontiranog materijala na skladište investitora. Obračun je po komadu. | kom | 1 |  | 0
1.2. | Demontaža postojećih semaforskih laterni. Stavka obuhvaća sav rad, opremu i materijal potreban za demontažu semaforskih laterni, te utovar i odvoz demontiranog materijala na skladište investitora. Obračun je po komadu. | kom | 22 |  | 0
1.3. | Nabava, prijevoz i montaža semaforskog programibilnog uređaja s minimalno 16 signalnih grupa i 8 pješačkih detektorskih logika, uređaj mora omogućavati slijedeće načine rada: vremensko ustaljeno, ovisno o prometu, ručno, treptanje žuto (na zahtjev ili u slučaju kvara), lokalno; mora imati sklopove za daljinski nadzor i kontrolu rada uređaja i semaforske opreme na raskrižju te GSM modul za dojavu greške. Teh. uvjeti: mikroprocesorski tip; promjena parametara rada uređaja putem kontrolnog panela uređaja; brojanje prometa, sadržaj sklopa s vanjskim foto-senzorom (dimming). Postolje uređaja vruće cinčano. U skladu s HRN-EN12675. Obračun po komadu. | kom | 1 |  | 0
1.4. | Nabava, prijevoz, montaža i ispitivanje signala za vozila (laterne) - kućište od polikarbonata crne boje otpornog na UV zračenje s 3 signalna polja (crveno, žuto, zeleno), s protufantomskom optikom, izrađenom od polikarbonata otpornog na UV zračenje, promjer optike 210 mm sa LED izvorom svjetlosti, sa simbolima na optici. Obračun po komadu. | kom | 8 |  | 0
1.5. | Nabava, prijevoz, montaža i ispitivanje signala za vozila (laterne) - kućište od polikarbonata crne boje otpornog na UV zračenje s 3 signalna polja (crveno, žuto, zeleno), s protufantomskom optikom, izrađenom od polikarbonata otpornog na UV zračenje, promjer optike 300 mm sa LED izvorom svjetlosti, LED laterna mora imati mogućnost automatskog upravljanja intezitetom svjetlosti (dimming), komplet s Al nosačem (ručicom). Obračun po komadu. | kom | 2 |  | 0
1.6. | Nabava, prijevoz, montaža i ispitivanje signala za pješake (laterne) - kućište od polikarbonata crne boje s 2 signalna polja (zeleno, crveno), s protufantomskom optikom, izrađenom od polikarbonata otpornog na UV zračenje, promjer optike 210 mm sa LED izvorom svjetlosti, sa simbolima na optici. Obračun po komadu. | kom | 8 |  | 0
1.7. | Nabava, prijevoz, montaža i ispitivanje signala za vozila (laterne) - kućište od polikarbonata crne boje otpornog na UV zračenje s 1 signalnim poljem (zeleno), s protufantomskom optikom, izrađenom od polikarbonata otpornog na UV zračenje, promjer optike 210 mm sa LED izvorom svjetlosti, sa simbolima na optici. Obračun po komadu. | kom | 4 |  | 0
1.8. | Nabava, prijevoz, montaža i ispitivanje tipke za pješake - zvučnih signalizatora s tipkalom za slijepe. Zvučni signalizatori moraju sadržavati grafičku napomenu o smjeru te automatsko podešavanje prema razini buke. Također moraju imati mogućnost odabira različitih frekvencija. Uređaji moraju biti izrađeni u stabilnoj izvedbi otpornoj na atmosferske utjecaje. Minimalne tehničke karakteristike zvučnog signalizatora: Bočne strane uređaja sa reljefnom dodirnom površinom (Braille -reljefni segmenti), Izbornik do 10 različitih zvukova, Pulsna frekvencija (takt/min.) za Crveno/Zeleno: 0/120, 0/300, 0/600, 30/150, 30/300, 60/0, 60/60, 60/120, 60/600, 75/750, Podešavanje minimalnog i maksimalnog nivoa zvučnog signala, Automatska prilagodba jačine zvučnog signala trenutnoj razini prometne buke, Temperaturno područje: -25C do +55°C. Obračun po komadu. | kom | 8 |  | 0
1.9. | Nabava, prijevoz i montaža semaforskog stupa ravnog Fe, Ø115 mm, h=6000 mm, sa temeljnom pločom i vratašcima za pristup el. Instalacijama. Zaštita od korozije vrućim pocinčavanjem. Obračun po komadu. | kom | 2 |  | 0
1.10. | Nabava, prijevoz i montaža metalnog okvira za temelj ravnog semaforskog stupa h=6000 mm. Zaštićen vrućim cinčanjem. Obračun po komadu. | kom | 2 |  | 0
1.11. | Nabava, isporuka i montaža fiksne kolor IP video detekcijske kamere za nadzor područja zaustavne crte semaforiziranog raskrižja, slikovni senzor s progresivnom tehnologijom skeniranja; dan/noć motorizirani varifokalni objektiv 3:8-13mm; podrška za automatski iris; rezolucija 1920 x 1080; osjetljivost: 0.003 Lux; podržana kompresija: H.265/H.264/MJPEG; ugrađen IC osvjetljivač; podrška za široki dinamički spektar (WDR)- 120dB; podrška za dinamičko reduciranje šuma; podrška za stabilizaciju slike; podrška za poboljšanje slike u uvjetima magle ili smoga; podrška za minimalno dvije prometne trake te dvije detekcijske zone po traci; detekcija prisutnosti vozila u detekcijskoj zoni; sučelje za integraciju (API); podrška za tri razine sigurnosnog pristupa (autentikacije) korisnika; podrška za IP filtriranje adresa i sigurnosni certifikat HTTPS; podržani protokoli: TCP/IP, HTTP, FTP, DNS, DDNS, RTP, RTSP, RTCP, NTP, IPv6, UDP; integrirano RS485 i RS232 sučelje; integrirana zaštita od prenapona; stupanj zaštite IP67, IK10; radna temperatura: -30°C do +60°C, napajanje PoE (802.3at, class4) ili 24V DC. Stavka obuhvaća sav rad, materijal i opremu potrebnu za potpuno dovršenje stavke. Obračun po komadu. | kom | 4 |  | 0
1.12. | Nabava, isporuka i montaža fiksne kolor IP video detekcijske kamere za nadzor prometnih trakova privoza semaforiziranom raskrižju, slikovni senzor s progresivnom tehnologijom skeniranja; dan/noć motorizirani varifokalni objektiv 8-32mm; podrška za automatski iris; rezolucija 1920 x 1080; osjetljivost: 0.003 Lux; podržana kompresija: H.265/H.264/MJPEG; ugrađen IC osvjetljivač; podrška za široki dinamički spektar (WDR)- 120dB; podrška za dinamičko reduciranje šuma; podrška za stabilizaciju slike; podrška za poboljšanje slike u uvjetima magle ili smoga; podrška za minimalno tri prometne trake te dvije detekcijske zone po traci; detekcija prisutnosti vozila u detekcijskoj zoni; sučelje za integraciju (API); podrška za tri razine sigurnosnog pristupa (autentikacije) korisnika; podrška za IP filtriranje adresa i sigurnosni certifikat HTTPS; podržani protokoli: TCP/IP, HTTP, FTP, DNS, DDNS, RTP, RTSP, RTCP, NTP, IPv6, UDP; integrirano RS485 i RS232 sučelje; integrirana zaštita od prenapona; stupanj zaštite IP67, IK10; radna temperatura: -30°C do +60°C, napajanje PoE (802.3at, class4) ili 24V DC. Stavka obuhvaća sav rad, materijal i opremu potrebnu za potpuno dovršenje stavke. Obračun po komadu. | kom | 2 |  | 0
1.13. | Nabava, isporuka i montaža megapikselne fiksne kamere za verifikaciju sredine raskrižja slikovni senzor s progresivnom tehnologijom skeniranja, dan/noć motoriziran varifokalni objektiv, 2.8-12mm, horizontalno područje pokrivanja: 114° do 32°; vertikalno područje pokrivanja: 59° do 18°, ugrađen IC osvjetljivač, rezolucija kamere: minimalno 2688 x 1520, minimalna osjetljivost: kolor: 0.008 Lux @ (F1.2, AGC ON), 0 lux s uključenim IR osvjetljivačem; podržane kompresijske metode: H.265/H.264/MJPEG; podrška za široki dinamički spektar (WDR), minimalno 120 db; podrška za dinamičko reduciranje šuma, podrška za kompenzaciju utjecaja farova automobila, mogućnost kreiranja višestrukih streamova, podrška za slijedeće protokole: TCP/IP, ICMP, HTTP, HTTPS, FTP, DHCP, DNS, DDNS, RTP, RTSP, RTCP, NTP, SMTP, SNMP, IGMP, 802.IX, QoS, IPv6, komunikacijsko sučelje: RJ45 10/100 Mb, minimalno 1 alarmni ulaz i 1 alarmni izlaz, mogućnost lokalne pohrane i prihvat memorijske kartice najmanje 128 GB; stupanj zaštite IP67, IK10; radna temperatura: -30°C do 60°C; napajanje PoE (802.3at) ili 12V DC. Stavka obuhvaća sav rad, materijal i opremu potrebnu za potpuno dovršenje stavke. Obračun po komadu. | kom | 2 |  | 0
1.14. | Nabava, isporuka, ugradnja i spajanje lokalnog uređaja za procesiranje video i analitičkih informacija s kamera slijedećih minimalnih karakteristika: uključene licence za prihvat 16 kamera (1080p) rezolucije, podrška za H265/H264 kompresijske formate, video izlaz s podrškom za 1080p rezoluciju slike, mogućnost prihvata dva 2.5“ diska s podrškom za redundantno snimanje, mogućnost procesiranja video i metapodataka (transakcijski podaci s kamere za prepoznavanje registarskih oznaka), integriran GPS modul, podrška za pristup uređaju putem web sučelja, integrirano PoE sučelje, 8 × RJ45, integrirano gigabitno sučelje: 2 × 10M/100M/1000M (RJ45), integrirano RS232 i RS485 sučelje, integrirana USB sučelja: 1xUSB 3.0, 1xUSB 2.0, integrirana 4 alarma ulaza i 2 alarmna (relejna) izlaza, mogućnost napajanja uređaja u rasponu od 9 do 32VDC, radna temperatura: -30°C do +60°C. Stavka obuhvaća sav rad, materijal i opremu potrebnu za potpuno dovršenje stavke. Obračun po komadu. | kom | 1 |  | 0
1.15. | Nabavka, isporuka i montaža hard disca za video nadzor sljedećih karakteristika: 2TB,SATA , 6Gb/s/64MB , masa: ≤0,45kg. Jedinična cijena obuhvaća sav rad, opremu i materijal potreban za potpuno dovršenje stavke. Obračun po komadu. | kom | 1 |  | 0
1.16. | Mrežni preklopnik (PoE switch) 8-portni | kom | 1 |  | 0
1.17. | Nabava, prijevoz i montaža LAN kabela za prijenos visoko-bitnih i glasovnih podataka, Cat.7 F/UTP PE outdoor. Stavka obuhvaća i uvlačenje kabela kroz kabelsku kanalizaciju te sav ostali rad, opremu i materijal potreban za potpuno dovršenje stavke. Obračun po m1. | kom | 650 |  | 0
1.18. | Nabava, prijevoz i spajanje rednih stezaljki za spajanje signalnog kabela na stupnom mjestu. Obračun je po komadu. | kom | 10 |  | 0
1.19. | Programiranje semaforskog uređaja sa funkcionalnom provjerom signalnih programa - programiranje signalnih programa, programiranje signalnih grupa po signalnom programu, programiranje vozačkih detektorskih logika, programiranje detektorskih logika za pješačke najavne tipke, programiranje logike rada u prometno ovisnom upravljanju, programiranje logike rada u vremenski ustaljenom radu, programiranje logike rada u koordiniranom modu. | prog | 1 |  | 0
1.20. | Mjerenja i atesti u skladu s programom kontrole i osiguranja kvalitete. | kpl | 1 |  | 0
1.21. | Funkcionalno ispitivanje rada uređaja i vanjske opreme te puštanje u rad. Obračun po komadu. | kom | 1 |  | 0
| Duga Resa centar - semaforizirano raskrižja Jozefinske ulice i Ul. Bana J. Jelačića |  |  |  | 0

## PP Bana Jelačića
2 | Duga Resa - pješački prijelaz u Ulici Bana Josipa Jelačića | JM | kol | Jed (Kn) | Ukupno (kn)
2.1. | Demontaža postojećih semaforskih laterni. Stavka obuhvaća sav rad, opremu i materijal potreban za demontažu semaforskih laterni, te utovar i odvoz demontiranog materijala na skladište investitora. Obračun je po komadu. | kom | 6 |  | 0
2.2. | Dobava, isporuka, ugradnja i spajanje dodatnih sklopova i opreme za nadogradnju postojećeg semaforskog uređaja tip MSKE_60 (postojeći kapacitet: 3 signalna programa, 2 vozačkih signalnih grupa, ¸1 pješačka signalna grupa, koordinirani i lokalni rad) za ostvarivanje potrebnih kapaciteta | kom | 1 |  | 0
2.3. | Nabava, prijevoz, montaža i ispitivanje signala za vozila (laterne) - kućište od polikarbonata crne boje otpornog na UV zračenje s 3 signalna polja (crveno, žuto, zeleno), s protufantomskom optikom, izrađenom od polikarbonata otpornog na UV zračenje, promjer optike 210 mm sa LED izvorom svjetlosti, sa simbolima na optici. Obračun po komadu. | kom | 4 |  | 0
2.4. | Nabava, prijevoz, montaža i ispitivanje signala za pješake (laterne) - kućište od polikarbonata crne boje s 2 signalna polja (zeleno, crveno), s protufantomskom optikom, izrađenom od polikarbonata otpornog na UV zračenje, promjer optike 210 mm sa LED izvorom svjetlosti, sa simbolima na optici. Obračun po komadu. | kom | 2 |  | 0
2.5. | Nabava, prijevoz, montaža i ispitivanje tipke za pješake - zvučnih signalizatora s tipkalom za slijepe. Zvučni signalizatori moraju sadržavati grafičku napomenu o smjeru te automatsko podešavanje prema razini buke. Također moraju imati mogućnost odabira različitih frekvencija. Uređaji moraju biti izrađeni u stabilnoj izvedbi otpornoj na atmosferske utjecaje. Minimalne tehničke karakteristike zvučnog signalizatora: Bočne strane uređaja sa reljefnom dodirnom površinom (Braille -reljefni segmenti), Izbornik do 10 različitih zvukova, Pulsna frekvencija (takt/min.) za Crveno/Zeleno: 0/120, 0/300, 0/600, 30/150, 30/300, 60/0, 60/60, 60/120, 60/600, 75/750, Podešavanje minimalnog i maksimalnog nivoa zvučnog signala, Automatska prilagodba jačine zvučnog signala trenutnoj razini prometne buke, Temperaturno područje: -25C do +55°C. Obračun po komadu. | kom | 2 |  | 0
2.6. | Nabava, prijevoz i spajanje rednih stezaljki za spajanje signalnog kabela na stupnom mjestu. Obračun je po komadu. | kom | 2 |  | 0
2.7. | Radarski mjerač brzine sa pokazivačem brzine - varijanta sa stalnim izvorom napajanja i (alternativnim) solarnim napajanjem Autonomno/solarno napajanje smješteno u kućištu napajačke opreme pokazivača brzine : - solarni panel 12V 100W - akumulatorska baterije DC12V 65Ah - regulator punjenja Dimenzije ormarića (Š×V×D): 750mmx890mmx200mm , težina 50 kg, montira se na stup dvijema univerzalnim obujmicama 100-170 mm. Znakovi za prikaz brzine – parametri : Znak na displeju brojki Format: 188 (3 znamenke) Visina "8" znamenki: 12" Boja "8" znamenki: crvena i zelena Prikaz brzine: CRVENO. Kut gledanja: 100° Udaljenost gledanja: 150m Svjetlina: >8000 cd/m², istaknuto na otvorenom. Radni napon: DC12V 2A Potrošnja energije: Max 15W, Prosjek potrošnje <10W Komunikacija: RF daljinski (za postavljanje vrijednosti ograničenja brzine) Raspon podešenih brzina: 1-199KM Vrijeme dizanja: 100.000 sati Razina vodootpornosti: IP65 Kućište je vodootporna kutija. Radna temperatura: -40℃-70℃ Sastoji se od visokokvalitetnog prometnog LED svjetla velike svjetline. "8" Led linija: 3 reda 188 Veličina (Š×V): 579mm*320mm Raspon vrijednosti ograničenja brzine: 1-199km/h Podešavanje praga prekoračenja brzine Parametri radarskog mjerača : 1. Radarska frekvencija: K-pojasni, 24,150GHZ 2. Radarski domet: 100-150m Integriran dodatni mikrovalni radar za brojanje prometa | kom | 2 |  | 0
2.8. | Nabava, prijevoz i montaža semaforskog stupa ravnog Fe, Ø115 mm, h=4000 mm, sa temeljnom pločom i vratašcima za pristup el. instalacijama. Zaštita od korozije vrućim pocinčavanjem. Obračun po komadu. | kom | 2 |  | 0
2.9. | Nabava, prijevoz i montaža metalnog okvira za temelj ravnog semaforskog stupa h=4000 mm u kompletu sa četiri sidrena vijka. Zaštićen vrućim cinčanjem. Obračun po komadu. | kom | 2 |  | 0
2.10. | Dobava i provlačenje kabela FG16OR16 za napajanje radarskog mjerača sa pokazivačem brzine, izvor stalnog napajanja iz semaforskog uređaja | m1 | 200 |  | 0
2.11. | Programiranje semaforskog uređaja sa funkcionalnom provjerom signalnih programa - programiranje signalnih programa, programiranje signalnih grupa po signalnom programu, programiranje vozačkih detektorskih logika, programiranje detektorskih logika za pješačke najavne tipke, programiranje logike rada u prometno ovisnom upravljanju, programiranje logike rada u vremenski ustaljenom radu, programiranje logike rada u koordiniranom modu. | prog | 1 |  | 0
2.12. | Mjerenja i atesti u skladu s programom kontrole i osiguranja kvalitete. | kpl | 1 |  | 0
2.13. | Funkcionalno ispitivanje rada uređaja i vanjske opreme te puštanje u rad. Obračun po komadu. | kom | 1 |  | 0
| Duga Resa - pješački prijelaz u Ulici Bana Josipa Jelačića |  |  |  | 0

## LED markeri
3 | LED markeri za obilježavanje pješačkog prijelaza | JM | kol | Jed (Kn) | Ukupno (kn)
3.1. | Dobava, isporuka i ugradnja LED markera za upozorenje vozačima na pješački prijelaz. Ugrađuju se u kolnik ceste između zaustavne linije i pješačkog prijelaza za jednosmjerni promet, okruglog oblika s uvodnicama na dvije suprotne strane. Markeri se postavljaju u asfalt tako da se ugrade u rupu promjera 160 mm na međusobnom razmaku o cca 1 m (ovisno o širini kolničke trake), međusobno povezani kabelom za napajanje PPOO 2x2,5 mm koji se polaže u uski kanal. Karakteristike LED markera: - LED diode, bijele boje u jednom smjeru - visok intenzitet svjetlosti - 100% otporni na vanjske utjecaje - način rada: treptanje, kad se upali javna rasvjeta pale se i LED markeri - napajanje: 24 V DC - kućište od čelika - mehanička izdržljivost do 160 T - dimenzije ø144x95 mm, težina 2,5 kg - maksimalna visina od površine kolnika 4 mm -stupanj zaštite IP68 Mikrokontroler za upravljanje LED markerima u upravljači ormar sa ožičenjem, montaža ormara na stup, a sve prema načinu rada: treptanje/sekvencionalno. Jedan mikrokontroler potreban je za jedan pješački prijelaz. Uključen sav spojni i montažni pribor za spajanje i rad LED markera, Programiranje i puštanje u rad. Obračun po kompletu za jedan pješački prijelaz | kom | 1 |  | 0
3.2. | Funkcionalno ispitivanje rada uređaja i vanjske opreme te puštanje u rad. Obračun po komadu. | kom | 1 |  | 0
| LED markeri za obilježavanje pješačkog prijelaza |  |  |  | 0

## SPZ C02
4 | Svjetlosni dinamički znak C02 sa pozadinskim osvjetljenjem | JM | kol | Jed (Kn) | Ukupno (kn)
4.1. | Nabava, isporuka i montaža prometnog znaka s unutrašnjim osvjetljenjem (= obostrani znak tip C02- "obilježen pješački prijelaz") cert. UNI EN12899 L3 sa sljedećim karakteristikama: Kućište: Dimenzije 900x900x200/250 mm sa šelnama i/ili nosačima za montažu na metalnu konstrukciju / nosač znaka ; Materijal Al okvir i ploče(3 mm); Stupanj zaštite IP 54; Prednja ploča translucentna folija na pleksiglasu 3mm, pojam C02 90 x 90 cm sa unutarnjim osvjetljenjem; Dimenzije sa treptačima 110 x 90 cm; LED treptači - sa svake strane po dva treptača; Promjer 200 mm; Polukut dioda 30° ; Napajanje dioda- akumulator po danu, a konstantna struja noću, akumulator se puni noću iz izvora konstantne struje; Životni vijek dioda cca. 100.000 sati; Temperaturno područje rada od -40˚C do 100˚C; Način rada- stalno izmjenično treptanje. Upravljačka elektronika: Smještaj unutar znaka, zaštita IP56; Napon napajanja 15 VDC; Temperaturno područje rada od -20˚C do 70˚C. Unutarnja rasvjeta znaka: Dvostrana min 500 cd/m2; Tip LED rasvjeta, cold white cca. 4000K; Snaga PCB moduli 6x7 W = 42 W; Životni vijek dioda > 50.000 sati; Izvor- strujni izvor sa regulacijom 350 - 700 mA; Napajanje- stalno, sa LED svjetiljkom ispod znaka radi osvjetljavanja pješačkog prijelaza, sljedećih karakteristika: lampa za osvjetljenje LED prema normama EN 60598-1, EN60598-2-1, EN60598-2-3, EN62031; snage min 50 W; Životni vijek dioda >70.000 sati; zaštite IP 65; tip rasvjete, cold white 4000-5600K. Obračun po komadu. | kom | 1 |  | 0
4.2. | Rasvjetno tijelo u LED tehnologiji za osvjetljavanje pješačkog prijelaza, dim. 1000x80/61x91 mm, snage 44 W. Kućište od aluminija i kaljenog zaštitnog stakla, radne temperature od -40 do +50 stupnjeva celzija. Životni vijek LE dioda minimalno 80.000 sati, temperatura boje svjetla do 3000 K, stupanj zaštite IP66. Obračun po komadu. | kom | 1 |  | 0
4.3. | Izrada, prijevoz i montaža čelične konstrukcije prometne signalizacije za ugradnju SPZ-a ili ZUR-a iznad kolnika s probnom montažom, visine 8.00 m duljine kraka L=6.00m. Promjer stupa promjenjive visine je Ø219 mm u donjem dijelu (do visine 3,40 m) ; Ø193,7 mm na srednjem dijelu (do visine 5,99 m) i Ø168,3 mm na gornjem dijelu, pričvršćenog na temelj vijcima M30. Konzolni stup služi kao nosač predviđenog svjetlosnog prometnog znaka ili znaka s unutarnjom rasvjetom. Čelični okrugli profil stupa zaštićen je vrućim cinčanjem. U jediničnoj cijeni sadržani su svi radovi potrebni za kompletno dovršenje čelične konstrukcije, kao i svi pomoćni radovi i oprema potrebni za montiranje čelične konstrukcije. Obračun po komadu montirane čelične konstrukcije. Obračun po komadu. | kom | 1 |  | 0
4.4. | Dobava i provlačenje kabela FG16OR16 za napajanje radarskog mjerača sa pokazivačem brzine, izvor stalnog napajanja iz semaforskog uređaja | m1 | 50 |  | 0
4.5. | Funkcionalno ispitivanje rada uređaja i vanjske opreme te puštanje u rad. Obračun po komadu. | kom | 1 |  | 0
| Svjetlosni dinamički znak C02 sa pozadinskim osvjetljenjem |  |  |  | 0

## Dokumentacija
5 | Dokumentacija | JM | kol | Jed (Kn) | Ukupno (kn)
5.1. | Izrada dokumentacije izvedenog stanja. Predaja u 3 tiskana primjerka i na digitalnom mediju (CD/DVD/USB). | kom | 1 |  | 0
| Svjetlosni dinamički znak C02 sa pozadinskim osvjetljenjem |  |  |  | 0

## Rekapitulacija
| REKAPITULACIJA | Kn ukupno
1 | Duga Resa centar - semaforizirano raskrižja Jozefinske ulice i Ul. Bana J. Jelačića | 0
2 | Duga Resa - pješački prijelaz u Ulici Bana Josipa Jelačića | 0
3 | LED markeri za obilježavanje pješačkog prijelaza | 0
4 | Svjetlosni dinamički znak C02 sa pozadinskim osvjetljenjem | 0
5 | Dokumentacija | 0
| Ukupno kn | 0
| PDV 25% | 0
| Sveukupno kn sa PDV-om | 0