## TROŠKOVNIK
DVD DUGA RESA |  |  |  | Prilog 7.
TROŠKOVNIK
za nabavu opreme, alata za spašavanje, baterijskog alata, radio veza,strujnog agregata,motorne pile i nabava opreme za spašavanje iz dubina i sa visina koja je oštećena i uništena na vatrogasnim intervencijama iza 29.12.2020. (1.1. i 1.3.)
Red.br. | Naziv | Količina | Jedinična cijena | Ukupno
1. | Udarna bušilica - Potrošnja snage: min 1.050W, Br. Okr. U slob. Hodu: 0 840min-1, Broj udaraca: 0 - 4.500min-1, Maks. pro. bušenja (čelik): 13mm, Maks. Pro. bušenja (drvo) : 32mm, Maks. Pro bušenja (beton): 30mm, Prihvat alata: SDS - Plus, Maks. Pro. bušenja u betonu s krunom: 80mm, Snaga pojedinog udarca: 3,9J, Buka: zvučni tlak: 93dB(A), Buka: zvučna snaga: max 104dB(A), Buka: odstupanje(K): 3dB(A), Vibracije: udarno bušenje betona: 9,5m/s-2, Vibracije: rad dlijetom: 6,0m/s-2, Vibracije: bušenje metala: 5,5m/s-2, Vibracije: odstupanje (K): 1,5m/s-2, Dimenzije (DxŠxV): max 369x98x242mm, Masa (prema EPTA): max 4,9 kg | 1 komad
2. | Kutna brusilica mala - Potrošnja snage: 1.400W, Br. Okr. U slob. Hodu: 2.800-11.000min-1, Provrt brusne ploče: 22,23mm, Brusna ploča: 125mm, Buka: zvučni tlak: 86dB(A), Buka : zvučna snaga: max 97dB(A), Buka: odstupanje (K) 3dB(A), Vibracije : brušenje 6,5m/s-2, Vibracije : brušenje: 2,5m/s-2, Vibracije : odstupanje(K): 1,5m/s-2, Dimenzije (DxŠxV): max 303x140x116mm, Masa (prema EPTA): max 3,8 kg | 1 komad
3. | Kutna brusilica velika - Potrošnja snage: 2.600W- 2.800W, Br. Okr. U slob. Hodu: 6.600min-1, Veličina priključka: M14, Provrt brusne ploče: Ø 22,23mm, Brusna ploča: Ø 230 mm, Buka: zvučna snaga : max 101dB(A), Buka: odstupanje (K): 3dB(A), Vibracije : brušenje: 2,5/m/s-2V, Vibracije: odstupanje (K): 1,5m/s-2, Dimenzije: max (DxŠxV): 503x250x140mm, Masa (prema EPTA): max 6,9 kg | 1 komad
4. | Udarni čekić - Potrošnja snage: min 1.510W , Br. Okr. U slob. Hodu:150-310min-1, Broj udaraca: 1.100-2.500min-1, Maks. Pro. bušenja (beton): 52mm, Prihvat alata: SDS-Max, Maks. Pro. bušenja u betonu s krunom: 160mm, Snaga pojedinog udarca: 19,1J, Buka: zvučni tlak: max 98dB(A), Buka: zvučna snaga 109dB(A), Buka: odstupanje (K): 3dB(A), Vibracije:udarno bušenje betona 9,0m/s-2, Vibracije: rad dijetlom: 8,0m/s-2, Vibracije: odstupanje (K): 1,5m/s-2, Dimenzije (DxŠxV) : max 599x140x287mm, Masa (prema EPTA): max 12kg | 1 komad
5. | Rucni cirkular: Potrošnja snage: 2.100W - 2.200W, Br. Okr. U slob. hodu: 3.800min-1, List pile: 270mm, Provrt lista pile: 30mm, Maks. kapacitet rezanja:(45*): 73mm, Maks. Kapacitet rezanja (0*): 100mm , Buka: zvučna snaga: 98dB(A) , Buka: odstupanje (K): 3dB(A) , Vibracije : piljenje drva: 2,5m/s-2, Vibracije : rezanje metala: 2,5m/s-2, Vibracije : odstupanje (K): 1,5m/s-2, Dimenzije (DxŠxV): 422x315x322mm, Masa (prema EPTA): 9,3 kg | 1 komad
6. | Motorna pila velika: Motor: 2-taktni motor, Snaga motora: 4,1/5,6kW/KS, Radni obujam: 72,6 cm-3, Zapremnina ulja : 0,42l, Zapremnina benzina: 0,75l, Korak lanca: 3/8", Širina utora: 1,5mm, Dužina vodilice: 500mm, Buka: zvučni tlak: 104,3dB(A), Buka: zvučna snaga: 113,3dB(A), Buka: odstupanje (K): 2,5dB(A), Vibracije: stražnja drška: 4,1m/s-2, Vibracije: prednja drška: 6,2m/s-2, Vibracije: odstupanje (K) 2,0m/s-2, Masa : max 6,6kg | 1 komad
7. | Motorna pila mala: Motor: 2-taktni motor, Snaga motora: 1,0/1,4kW/KS, Radni obujam: 30,1 cm-3, Zapremnina ulja : 0,18l, Zapremnina benzina: 0,24l, Korak lanca: 3/8", Širina utora: 1,3mm, Dužina vodilice: 300mm, Buka: zvučni tlak: max 97dB(A), Buka: zvučna snaga: max 110dB(A), Buka: odstupanje (K): 2,0dB(A), Vibracije: stražnja drška: 3,7m/s-2, Vibracije: prednja drška: 3,3m/s-2, Vibracije: odstupanje (K) 2,0m/s-2, Masa : max 3,5kg | 1 komad
8. | Strujni agregat - Tip motora: Četverotaktni, zrakom hlađeni, Zapremnina motora: 420 cm3, Snaga motora: min 9 kW (3600rpm), Tip startera: Reverzibilni / Elektro-start, Nominalna snaga Kw / Kva : min 5kW , Jačina električne struje/min: 22A, Nominalni napon: 230 V, Utičnice: 3 x 230 V, Gorivo: Bezolovni benzin, Masa: 75kg -80 kg, Zapremnina rezervoara za gorivo 25l | 1 komad
9. | Radio veza. TETRA sustav | 5 komada
10. | Vatrogasna sjekirica sa čeličnom ručkom i čvrstom plastičnom oblogom. DIN 14924 ili jednakovrijedno | 5 komada
11. | Pijuk sjekira - pijuk s jedne strane, sjekira s druge strane drška od punog drveta duljina ručke 90 cm težina sjekire 1,5 kg | 2 komada
12. | Pajser veliki - Alat se sastoji od tri individualna dijela koja spajanjem tvore cjelinu a to su “glava”, “pandža” te drška. Cijela je površina alata kemijski poniklana.Gornja strana “glava” sastoji se od kljuna za razvaljivanje koji primarno služi za nasilno otvaranje vrata i/ili prozora i šiljka koji je blago zavinut a primarno služi za razvaljivanje lokota, zasuna i sličnih elemenata zaključavanja i slično. Materijal izrade: željezo Dužina: min. 1000 mm, Težina: max. 12 kg | 2 komada
13. | Pojas za rad na visini Certifikati: CE EN 361, CE EN 358, CE EN 813, CE EN 12841 type B | 3 kom
14. | Radno uže - Višenamjensko uže izrađeno od međusobno pletenih niti, promjera fi 10 mm - 11 mm. S jedne strane užeta se nalazi mali drveni klip, a sa druge ušica za vješanje ili karabiner promjera fi 90 mm. Dužina: max 20 metara | 3 kom x 30 m
15. | Penjacko uže - Dvostruko pleteno penjačko uže izrađeno od poliestera ili jednakovrijednog materijala, Dužina užeta min. 30m, Promjer užeta min. 12mm, Uže na svakom kraju ima integrirane metalne ušice ili karabinere | 5 kom x 30m
16. | Teleskopske ljestve, od čvrstog i kvalitetnog aluminija, min. izvlacenje 3 metra, sukladno standardu EN 1147 | 1 komad
UKUPNO
PDV
SVEUKUPNO S PDV-om