## TROŠKOVNIK
VZG DUGA RESA |  |  |  | Prilog 6.
TROŠKOVNIK
za nabavu termovizijske kamere- nabava opreme za spašavanje iz dubina i sa visina koja je oštećena i uništena na vatrogasnim intervencijama iza 28.12.2020.
Red.br. | Naziv | Količina | Jedinična cijena | Ukupno
1. | Termovizijska kamera Rezolucija: min 320 x 240 piksela. Prikaz: LCD min. veličine 4 inča. Težina kamere:1,0 do 1,2 kg, Veličina kamere: (DxŠxV) max 125x130x285, Učestalost slike: min. 60 Hz. Neradiometrijsko IC video snimanje: MPEG-4 u unutarnju flash memoriju. Neradiometrijski IR video streaming: nekompromirani video pomoću USB-a. Kapacitet baterije: min. 4,4 Ah. Način slike: osnovni način gašenja požara, crno-bijeli način gašenja požara, način za pretraživanje i spašavanje, način otkrivanja topline galerija sličica. Min. 2. godine garancija na bateriju. Min. 5. godina garancija na pokriće djelova i servis. Min. 10 godina garancije na detektor. Kovčeg za transport. Punjenje iz kamiona. | 1 komad
UKUPNO
PDV
SVEUKUPNO S PDV-om