## List1
Obrazac 6.
TROŠKOVNIK RADOVA -NASELJE TUŠMER ( KOD BRANE)
St. | VRSTA I OPIS RADA | jed. mjera | količina | C I J E N A (kn)
|  |  |  | jedinična | ukupna
1. | TERENSKI I LABORATORIJSKI ISTRAŽNI RADOVI
1.0. | Detaljna geodetska snimka šire zone klizišta. Uključena izrada karakterističnih poprečni profila i izvod iz katastra vodova u zoni zahvata ( ukoliko su dostupni). Površina zahvata cca 28.000 m2. Izrada snimke u dwg formatu. Obračun za kompet. | kom | 1
1.1. | Mobilizacija mobilizacija ljudi i opreme, trnasport do lokacija istraživanja i povratak u sjedište firme. Obračun za kompet. | kom | 1
1.2. | Bušenje istražnih bušotina na predmetnoj lokaciji. Očekivana dubina bušenja min 6 -8m . Tijekom radova izbušena jezgra se slaže u sanduke po 1,0 m duljine. Mjerenje pojave podzemne vode tijekom bušenja kao i utvrđivanje stabilizirane razine podzemne vode. Uljučena je provedba SPT ispitivanja ili uzimanje uzoraka za laboratorijsku analizu. Obračun po m'.
| bušenje do 6 m' | m' | 20
1.3. | DPL. Dinamičko sondiranje tla | kom | 4
1.4. | Laboratorijska ispitivanja. Klasifikacijska ispitivanja te određivanje fizikalno-mehaničkih karakteristika uzoraka tla i stijene. Obračun po broju uzoraka. | kom | 7
1.5. | Geofizička istraživanja metodom seizmičke refrakcijske tomografije P-valova . Stavka uključuje terensko snimanje, obrada i interpretacija rezultata. Obračun prema broju profila.
| 2 uzdužna profila i 4 poprečna | kom | 6
1.6. | Geofizička istraživanja metodom geoelektrične tomografije. Provodi se na jednom od uzdužnih profila. Stavka uključuje terensko snimanje, obrada i interpretacija rezultata. Obračun prema broju profila.
| uzdužni profil | kom | 1
1.7. | Inženjersko geološko kartiranje terena u zoni klizišta. Izrada karakterističnog geološkog profila. Obračun za komplet. | komplet | 1
1.8. | Izrada geotehničkog elaborata s obradom rezultata svih terenskih i laboratorijskih ispitivanja, s izradom sondažnih i geotehničkih uzdužnih profila te potrebnim analizama stabilnosti i nosivosti temeljnog tla. Obračun po kompletu. | elaborat | 1
1.9. | Izrada geotehničkog projekta sanacije klizišta. Obračun po kompletu. | kompl | 1
UKUPNO:
PDV:
SVEUKUPNO: