## Troškovnik
| TROŠKOVNIK |  |  |  | Prilog 2.
Izrada potpornog zida na groblju Sv. Petar
Evidencijski broj nabave: JN-43/2025
| VRSTA RADOVA | Jedinica mjere | Okvirna količina | Jedinična cijena (EUR bez PDV-a) | Ukupna cijena (EUR bez PDV-a)
OPĆE ODREDBE
NAPOMENA: 1) Točne količine radova utvrdit će se prema ovjerenoj građevinskoj knjizi, kao i sami obračun radova. 2) Iskop materijala obračunava se bez obzira na kategoriju. Stavka obuhvaća iskop rova i ostale iskope predviđene projektom, te planiranje iskopanih površina prema zahtjevim iz projekta. Pri iskopu treba voditi računa o postojećoj infrastrukturi tako da ne dođe do njenog oštećenja ili uništenja. Po potrebi neke iskope obavljati ručno pri čemu izvođač nema pravo na razliku u cijeni iskopa nastalu uslijed ovakovih izmjena. 3) U svim stavkama troškovnika koje zahtijevaju odvoz viška materijala na odlagalište u jediničnoj cijeni uključen je utovar u vozilo, prijevoz na deponiju, deponiranje, plaćanje taksi i ostalih davanja za korištenje deponije, uključujući obvezu izvođača da pronađe deponiju. 4) Izvoditelj je dužan za vrijeme izvođenja radova izvršiti ograđivanje gradilišta u skladu s propisima zaštite na radu i održavanje za promet svih postojećih cesta i kolnih ulaza tijekom izvođenja radova kako bi se u svakom trenutku osiguralo nesmetano odvijanje prometa.
1. | PRIPREMNI RADOVI
1.1. | Izrada ograde gradilišta. Ogradu izvesti kako bi se osiguralo gradilište od pristupa osoba koje nisu zaposlene na izvođenju radova. Stavka obuhvaća radove na izradi ograde oko gradilišta, kao i izradu i postavljanje prometne signalizacije. U cijenu uključiti sav potrebni materijal. Nakon završetka radova ogradu ukloniti. | m1 | 60 | 0 | 0
| Ukupno 1. - PRIPREMNI RADOVI (EUR) : |  |  |  | 0
2. | ZEMLJANI RADOVI
2.1. | ISKOP ZEMLJANOG MATERIJALA ZA IZVEDBU POSTELJICE I POTPORNOG ZIDA NOVOG NOGOSTUPA Kombinirani iskop zemljanog materijala za izvedbu posteljice potpornog "T" zida vertikalnih stranica s utovarom i odvozom materijala iz iskopa na gradilišnu deponiju. Iskop se izvodi u zemljanom materijalu C kategorije. Predviđa se strojni iskop cca 85-95 %, ručni 5-15 %. Stavka uključuje i sva potrebna osiguranja od urušavanja i strojno zbijanje dna ispod temelja potpornog zida te obuhvaća i eventualno potrebno crpljenje vode iz građevne jame za vrijeme radova. Obračun po kubnom metru iskopanog materijala u sraslom stanju. | m3 | 250 | 0 | 0
2.2. | PRIJEVOZ VIŠKA MATERIJALA NA ODLAGALIŠTE Rad obuhvaća utovar i prijevoz iskopanog materijala svih kategorija od mjesta iskopa do odlagališta koje osigurava izvoditelj radova. Obračun po m3 materijala mjereno u sraslom stanju. | m3 | 150 | 0 | 0
2.3. | ZAMJENA SLOJA SLABOG TEMELJNOG TLA KAMENIM MATERIJALOM Rad uključuje iskop sloja slabog materijala u temeljnom tlu za potporne zidove sa utovarom i odvozom na deponiju, deponiranje i uređenje deponije te nabavu transport i ugradnju kamenog materijala kao zamjenskog materijala u sloju prosječne debljine od 30 cm. Točna lokacija, dubina i obuhvat izvođenja zamjene materijala određuje se u dogovoru investitorom. Traženi zahtjevi kvalitete po izvedbi ovog sloja su: stupanj zbijenosti u odnosu na standardni Proctor-ov postupak Sz≥100%, odnosno modul stišljivosti Ms≥60MN/m2. Obračun po kubnom metru iskopanog materijala u sraslom stanju. | m3 | 40 | 0 | 0
2.4. | IZRADA NASIPA OD KAMENOG MATERIJALA Izrada nasipa od kamenog materijala ispod razine konstrukcije prometnice. Stavka obuhvaća dobavu kamenog materijala granulacije 16/100mm, razastiranje u slojevima od 30 cm te planiranje materijala u nasipu, kao i sabijanje do modula stišljivosti Ms>40 MN/m². Obračun po kubnom metru izvedenog nasipa. | m3 | 60 | 0 | 0
| Ukupno 2. - ZEMLJANI RADOVI (EUR) : |  |  |  | 0
3. | ODVODNJA
3.1. | IZRADA DRENAŽE
| Nabava, dobava i ugradnja drenažne cijevi. Iskop je obračunat u stavci 2.1. (iskop zemljanog materijala za izvedbu posteljice pješačke staze i potpornog "T" zida). Rad obuhvaća nabavu, dobavu i ugradnju drenažne cijevi DN160 mm umotanu u geotekstil 200 g/m². Obračun po metru ugrađene drenažne cijevi. | m1 | 60 | 0 | 0
3.2. | SPOJ DRENAŽE NA POSTOJEĆU OBORINSKU ODVODNJU
| izvedba spoja drenažne cijevi sa postojećom oborinskom ili mješanom kanalizacijom. Nabava, dobava i ugradnja plastične cijevi. Iskop je obračunat u stavci 2.1. (iskop zemljanog materijala za izvedbu posteljice pješačke staze i potpornog "T" zida). Rad obuhvaća nabavu, dobavu i ugradnju plastičnih cijevi DN160 mm. Obračun po metru ugrađene cijevi. | m1 | 130 | 0 | 0
| Ukupno 3. - ODVODNJA (EUR) : |  |  |  | 0
4. | BETONSKI I AB RADOVI
4.1. | IZRADA PODLOŽNOG SLOJA BETONA
| Izrada temelja i zida izvan temelja betonom klase C30/37 razreda izloženosti XC4, XD3, XF4. Betoniranje temelja i zida izvan temelja izvodi se u propisno izrađenoj oplati koja osigurava položaj i mjere u svemu prema nacrtima, detaljima i uvjetima iz projekta. Obračun je po m3 ugrađenog betona prema projektu, a u cijeni je uključena nabava betona, svi prijevozi i prijenosi, izrada, montaža i demontaža oplate i skele, rad na ugradnji i njezi betona, ugradnja vodopropusnica od PVC cijevi fi 50 mm, sav drugi rad, oprema i materijal potrebni za potpuno dovršenje stavke. U cijenu stavke uključena je nabava i prijevoz rebraste armature B500B, njeno sječenje, savijanje te ugradnja te sav ostali potreban rad sve prema specifikaciji iz projekta. | m3 | 10 | 0 | 0
4.2. | IZRADA AB POTPORNOG ZIDA
| Izrada temelja i zida izvan temelja betonom klase C30/37 razreda izloženosti XC4, XD3, XF4. Betoniranje temelja i zida izvan temelja izvodi se u propisno izrađenoj oplati koja osigurava položaj i mjere u svemu prema nacrtima, detaljima i uvjetima iz projekta. Obračun je po m3 ugrađenog betona prema projektu, a u cijeni je uključena nabava betona, svi prijevozi i prijenosi, izrada, montaža i demontaža oplate i skele, rad na ugradnji i njezi betona, ugradnja vodopropusnica od PVC cijevi fi 50 mm, sav drugi rad, oprema i materijal potrebni za potpuno dovršenje stavke. U cijenu stavke uključena je nabava i prijevoz rebraste armature B500B, njeno sječenje, savijanje te ugradnja te sav ostali potreban rad sve prema specifikaciji iz projekta. Obračun po metru kubnom ugrađenog betona. | m3 | 60 | 0 | 0
4.3. | IZRADA IZOLACIJE PLATNA AB POTPORNOG ZIDA
| Izrada izolacije platna AB potpornog zida. Izolacija se izvodi čepastom membranom. Sve prema projektu a u skladu s uputama proizvođača. U jediničnoj cijeni obuhvaćena je nabava i doprema svih potrebnih materijala, sav pomoćni materijal potreban za pripremu i ugradnju izolacijskog materijala, rad na pripremi ploha i izolacijskog sredstva. Obračun po metru kvadratnom izvedene izolacije | m2 | 120 | 0 | 0
| Ukupno 4. -BETONSKI I AB RADOVI (EUR) : |  |  |  | 0
5. | ASFALTERSKI RADOVI
5.1. | SANACIJA ASFALTNG SLOJA CESTE
| Izrada asfaltnog sloja ceste (uz rub pješačke staze tj velikog cestovnog rubnjaka). Slojevi asfalta se postavljaju na pripremljenu i uređenu tamponsku podlogu u slojevima kao i za pješačku stazu i debljinama koje odgovaraju debljinama slojeva postojećeg kolnika. Obračun po kvadratnom metru izvedenog habajućeg sloja od AC 8 i nosivog sloja AC 16. | m2 | 40 | 0 | 0
| Ukupno 5. - ASFALTERSKI RADOVI (EUR) : |  |  |  | 0
REKAPITULACIJA
1. | PRIPREMNI RADOVI |  |  |  | 0
2. | ZEMLJANI RADOVI |  |  |  | 0
3. | ODVODNJA |  |  |  | 0
4. | BETONSKI I AB RADOVI |  |  |  | 0
5. | ASFALTERSKI RADOVI |  |  |  | 0
| Ukupna cijena ponude u EUR bez PDV-a |  |  |  | 0
| Iznos PDV u EUR (25%): |  |  |  | 0
| Ukupna cijena ponude uu EUR s PDV-om: |  |  |  | 0