## radovi
TROŠKOVNIK
OBNOVA I UREĐENJE SPORTSKOG IGRALIŠTA NA TRGU HRVATSKIH MUČENIKA
GRAĐEVINSKI RADOVI
Br.st. | O.T.U. | Opis stavke | JM | Količina | J.C. | Iznos
1. |  | PRIPREMNI RADOVI
1.1 |  | Iskolčenje površine predviđene za uređenje sportskog igrališta s ogradom, temelja, ivičnjaka i dr. sa svim horizontalnim i vertikalnim elementima i drugo prema projektu. Obračun po m2.
|  | sportsko igralište | m2 | 3000 |  | 0
1.2 |  | Mikrolokacija postojeće podzemne infrastrukture (vodovod, telefon,struja,plin,kanalizacija). Obračun po kompletu. | kompl | 1 |  | 0
1.3 |  | Grubo i fino čišćenje i pranje asfaltiranog terena, čišćenje pukotina od zemlje i organskih tvari. U stavku uključiti čišćenje rigola i slivnika. Obračun po m2 terena. | m2 | 3000 |  | 0
1.4 |  | Vađenje dijela ivičnjaka dim. 10/15 cm te odvoz na deponiju. Obračun po m1. | m1 | 30 |  | 0
1.5 |  | Strojno rezanja asfalta deb. do 15,0 cm i vađenja asfalta te odvoz na deponiju. Obračun po m1 i m2.
|  | rezanje | m1 | 100 |  | 0
|  | vađenje | m2 | 50 |  | 0
1.6. |  | Geodetsko snimanje izvedenog stanja. Obračun po m2 . | komplet | 1 |  | 0
|  | PRIPREMNI RADOVI UKUPNO : | EUR |  |  | 0
2. |  | ZEMLJANI RADOVI
2.1 |  | Strojno skidanje humusa s odlaganjem na deponiju gradilišta. Debljina sloja je cca 20 cm. Humus treba deponirati u neposrednoj blizini gradilišta, te ga koristiti za humusiranje nakon izvedenih radova. Obračun po m2. | m2 | 400 |  | 0
2.2 |  | Strojni iskop zemljanog materijala "C" ktg. za izvođenje posteljice pješačke staze. U cijenu uključiti odvoz materijala na deponiju koju osigurava izvođač radova. Obračun po m3 zbijenog materijala. | m3 | 120 |  | 0
2.3 |  | Strojno planiranje posteljice pješačkih staza u nagibima prema projektu, sa točnošću ±2,5 cm. Obračun po m2. | m2 | 400 |  | 0
2.4 |  | Valjanje posteljice pješačke staze . Potrebna zbijenost posteljice mora iznositi min Ms=40 MN/m2. Obračun po m2. | m2 | 400 |  | 0
2.5 |  | Strojni iskop materijala za polaganje drenažne cijevi s odvozom materijala na deponiju. Drenaža se izvodi nakon betoniranja temelja. Obračun po m3 sraslog materijala. | m3 | 25 |  | 0
2.6 |  | Strojni iskop materijala za polaganje cijevi rasvjete s odvozom materijala na deponiju. Obračun po m3 sraslog materijala. | m3 | 60 |  | 0
2.7 |  | Ručni iskop na nepristupačnim mjestima. Obračun po m3 sraslog tla. | m3 | 3 |  | 0
2.8 |  | Strojni i ručni iskop zemlje III kategorije za temelje stupova ograde i temelja opreme, dim. temelja 100x100x120 cm. Stavka obuhvaća ručni iskop i odvoz na deponiju. Obračun po m3 stvarno iskopane zemlje u sraslom stanju. | m3 | 25 |  | 0
2.9 |  | Strojni i ručni iskop zemlje III kategorije za temelje stupova ograde i rasvjete , dim. temelja 80x80x100 cm. Stavka obuhvaća i ručni iskop i odvoz materijala. Obračun po m3 stvarno iskopane zemlje u sraslom stanju. | m3 | 25 |  | 0
2.10 |  | Iskop trakaste građ. jame za uzemljenje ograde sa odbacivanjem materijala u stranu te uključiti zatrpavanje kanala materijalom iz iskopa . Dubina jame je 0,80 m, presjeka 0,30 m . Obračun po m3 sraslog tla. | m3 | 80 |  | 0
2.11 |  | Zasipavanje humusom zelenih površina predviđenih u projektu, u sloju debljine cca 0,20 m. U cijenu stavke uključena doprema humusa sa deponije, istovar i planiranje humusa, te sijanje površine mješovitom travom. Obračun po m3. | m3 | 70 |  | 0
2.12 |  | Utovar i odvoz zemljanog materijala na deponiju . Obračun po m3 zbijenog materijala iz iskopa. | m3 | 20 |  | 0
|  | ZEMLJANI RADOVI UKUPNO : | EUR |  |  | 0
3. |  | KOLNIČKA KONSTRUKCIJA
3.1 |  | Izrada tamponskog sloja pješačkih staza od čistog drobljenog kamenog materijala (0-32 mm) ukupne debljine 30 cm u uvaljanom stanju, koji se ugrađuje u dva sloja uz planiranje i zbijanje na Ms=30 MN/m2. Obračun po m3 zbijenog tampona nogostupa. | m3 | 120 |  | 0
3.2 |  | Dobava i ugradnja sloja pijeska 0-4,0 mm debljine do 5,0 cm na pješačkom prilazu i oko igrališta. Obračun po m2 . | m2 | 350 |  | 0
|  | KOLNIČKA KONSTRUKCIJA UKUPNO : | EUR |  |  | 0
4. |  | BETONSKI RUBNJACI
4.1 |  | Dobava i ugradnja tipskih upuštenih ivičnjaka 10/15 cm. Isti se izvode od betona klase C25/30, a polažu se na sloj betona klase C12/15, a sve prema projektu. Za ugradnju rubnjaka izvođač mora podnijeti atest o kvaliteti. Količine radova na betonskim rubnjacima mjere se u metrima stvarno položenog rubnjaka u okviru projekta. | m1 | 300 |  | 0
4.2 |  | Nabava i ugradnja tipskih betonskih kanalica - rigola segmentnog oblika širine 40 cm dubine 17 cm' od betona C 40/50 na podlozi od mehanički zbijenog kamenog materijala - posteljici nosivog sloja. Debljina rigola je 17 cm. Rad se mjeri u m' izrađene kanalice. Kanalice se nakon montaže fugiraju cem. malterom.Obračun po m1. | m1 | 120 |  | 0
4.3 |  | Dobava i ugradnja betonskih ploča dim. 40x40x5,0 cm na podlogu od pijeska. Obračun po m2. | m2 | 350 |  | 0
4.4 |  | Dobava i ugradnja betona C 16/20 za temelje ograde, opreme i rasvjete . U cijeni je ugrađena oplata . Obračun po m3 ugrađenog betona. | m3 | 50 |  | 0
|  | BETONSKI RUBNJACI UKUPNO : | EUR |  |  | 0
5. |  | UZEMLJENJE
5.1 |  | Dobava i ugradnja pocinčane trake za uzemljenje 30/4 mm uz ogradu koja se uzemljuje. Uključiti spojnice sa spojem na svakom stupu križnom spojnicom, trakom-odvojak 2,0 m i spojnicom sa spoje na stup. Obračun po dužini ograde. | m1 | 225 |  | 0
5.2 |  | Dobava i polaganje plastičnih crvenih cijevi RDC Ø63 mm u iskopani rov po cijeloj dužini kabelske trase (do kutnih stupova). Za montažu rasvjetnog kabela. Položene cijevi zaštititi kamenim agregatom .Obračun po m1. | m1 | 250 |  | 0
|  | UZEMLJENJE UKUPNO : | EUR |  |  | 0
6. |  | BRAVARSKI RADOVI ( OGRADA IGRALIŠTA )
6.1 |  | Izrada, prijevoz i ugradnja ogradnih stupova, jednostruki, visine iznad tla 4 m, od čeličnih cijevi Ø80,0x3,0 mm, zaštita od hrđanja vrućim cinčanjem. U stavku uključeni spojni elementi za montažu tekstilne zaštitne mreže u 4 reda. Sve prema bravarskom radioničkom nacrtu.Obračun po komadu. | kom | 8 |  | 0
6.2 |  | Izrada, prijevoz i ugradnja ogradnih stupova, jednostruki, visine iznad tla 4 m, od čeličnih cijevi Ø63,5x2,5 mm, zaštita od hrđanja vrućim cinčanjem. U stavku uključeni spojni elementi za montažu tekstilne zaštitne mreže u 4 reda. Sve prema bravarskom radioničkom nacrtu.Obračun po komadu | kom | 32 |  | 0
6.3 |  | Izrada, prijevoz i ugradnja ogradnih stupova, jednostruki, visine iznad tla 3 m, od čeličnih cijevi Ø63,5x2,5 mm, zaštita od hrđanja vrućim cinčanjem. U stavku uključeni spojni elementi za montažu tekstilne zaštitne mreže u tri visine. Sve prema bravarskom radioničkom nacrtu.Obračun po komadu | kom | 4 |  | 0
6.4 |  | Izrada, prijevoz i montaža zaštitne mreže od tekstilnog PE pletiva, visina mreže 4 m, debljina pletiva 3 mm, veličina oka 120x120 mm, boja zelena. Uključen sav montažni pribor. Obračun po m1. | m1 | 880 |  | 0
6.5 |  | Izrada, prijevoz i montaža zaštitne mreže od tekstilnog PE pletiva, visina mreže 3 m, debljina pletiva 3 mm, veličina oka 120x120 mm, boja zelena. Uključen sav montažni pribor.Obračun po m1. | m1 | 195 |  | 0
|  | BRAVARSKI RADOVI UKUPNO : | EUR |  |  | 0

## rekapitulacija
REKAPITULACIJA
1. | PRIPREMNI RADOVI | EUR | 0
2. | ZEMLJANI RADOVI | EUR | 0
3. | KOLNIČKA KONSTRUKCIJA | EUR | 0
4. | BETONSKI RUBNJACI | EUR | 0
5. | UZEMLJENJE | EUR | 0
6. | BRAVARSKI RADOVI | EUR | 0
| UKUPNO | EUR | 0
| PDV 25% | EUR | 0
| SVEUKUPNO : | EUR | 0